## Tabelle1
Generall | [8 empty] | !todo!
Eingangsparameter | [5 empty] | Calculated Value |  |  | Switch timing ?
V_Out | 24 | V |  |  |  | Input |  |  | Soft start
P_Out_max | 960 | W | [6 empty] | external circuit for shutdown and start
V_In_min | 230 | V | 2V Entladeschluss | [5 empty] | große kapazitive last -> strakes schwingen an V-out (comp und FB beachten)
V_In_max | 630 | V | 4,25V Ladeschluss
I_max | 40 | A
F_Osc | 100000 | hz | Referenz design nutz 100Khz
Foldback ratio | 2 | per Datasheet
INT_VCC | 10 | V
Transformer
D_max | 0.6 | bis | 0.7 | Typischer max. Duty Cycle laut datenblatt
D_min | 4.45% |  | bei 100Khz (454ns minimale On time)
Ü_ideal | 5.75 | bis | 6.7083
U_real | 10.989
U_real_gesamt | 5.4945 | NP/NS | 0.182 | NS/NP
|  |  |  | Trafo Optionen | 2pcs |  |  | 2pcs
H1 | 3900 | uH |  | Ü | 12.0482 | 5.4945 | 2.7548 | 10.989
H2 | 32.2959 | uH |  | H1 | 3100 | 2600 | 2600 | 3900
|  |  |  | anzahl | 2 | 1 | 1 | 2
Leakage Inductance | 3 | uH
K_Factor | 0.99923
Output Inductance and Capacitance
I_min | 1.78 | A
Ripple < | 3.56 | A
L_o (Vmin) > | 2.8764e-05 | H | 28.7636 | uH
L_o (Vmax) > | 5.3305e-05 | H | 53.3046 | uH
L_o | 60 | uH | AGP4233-153ME | Coilcraft | 4 in reihe
Voltage Ripple requrement | 1% | of Vout | 0.24 | V_p2p
ESR of C_out | 0.2
C_out_min | -9.428e-06 | F | 9.428 | uF | ?????
RISense | 0.0056987 | Ohm | 5.6987 | mOhm
R1 | 1 | Mohm | 1000000 | Ohm
R3 | 1994.9692 | Ohm
R2 | 3469.5117 | Ohm
UVLO_Sec_min | 1.25 | V | UVLO_Sec_max | 3.4239 | V |  |  |  |  | RMS Current Sec. | 32.8 | A | @ | V_in | 260V
RIVSEC | 148013.7931 | kOhm | 148.0138 | kOhm | [5 empty] | RMS Current Prim | 3 | A |  | I_Out | 39.85 | ARMS
Clamp Capacitance and Snubber | [9 empty] | Total Power In | 1043 | W |  | Without Leakage Inductance
D_min | 0.20931 | [8 empty] | Toral Power Out | 953 | W
C_CL | 4.0605e-09 | F | 4.0605 | nF | [5 empty] | Total Eff. | 91.371 | %
C_S | 2.4363e-08 | F | 24.3632 | nF | [5 empty] | V_Ripp | 0.016 | V
D_max | 0.57334
R_S | 2296.9866 | Ohm
R_Timer | 530.4 | kOhm
Catch Mosfet and V_Trip
V_DS_Max Catch Mosfet | 229.32 | V | S=2
I_catch_FET | 4.5 | A | aus Spice modell
R_DS_on | 0.0041 | Ohm | 4.1 | mOhm
V_trip_min | 0.01845 | V | 18.45 | mV | >=66mv | R_sns req.
V_trip | 22.14 | mV
IXFK240N25X3
E_AS | 2000 | mJ
V_BR(DSS) | 300 | V | [7 empty] | RMS Current Sec. | 31.3 | A | @ | V_in | 260V
V_trip_max Mosfet | 1.0255 | V | 1025.5255 | mV | [5 empty] | RMS Current Prim | 2.84 | A |  | I_Out | 39.85 | ARMS
I_catch_FET_max | 250.1282 | A | 60 | A | Gewählt |  |  |  |  | Total Power In | 1001 | W |  | Without Leakage Inductance
[10 empty] | Toral Power Out | 953 | W
R_CSP/R_CSN | 1000 | Ohm | festgelegt | [6 empty] | Total Eff. | 95.2048 | %
R_sns | 0.0017667 | Ohm | 1.7667 | mOhm | 1.8 | mOhm | gewählt |  |  | V_Ripp | 0.018 | V
I_DS_max | 35.5799 | A
Q_G | 3.45e-07 | C | 345 | nC
P_M_catch | 5.5353 | W
Active Clamp Mosfet
P_I_Mag | 0.33812 | A |  |  | STF7N105K5
V_Max | 956.1324 |  | equal to primary
I_D_Max | 7.604 | A
Primary Mosfet
BV_DSS_min | 956.1324 | V
I_SD_max | 5.5124 | A
R_DS_on | 0.2 | Ohm |  |  | UJ3C120150K3S
Q_G | 3e-08 | C | 30 | nC
Q_GD | 6e-09 | C | 6 | nC
P_Conduction | 6.0772 | W
P_Gatedriver | 0.03 | W
P_Turn_off | 1.6124 | W
P_Turn_on | 0.68796 | W
P_M1_max | 8.4076 | W
Forward Mosfet
V_DS_Max | 67.501 | V | Active clamp Case
V_DS_Max | 30.1549 | V | Resonant Case
I_DS_max | 30.2977 | A
IPP019N08NF2SAKMA1
R_DS_on | 0.0019 | Ohm | 1.9 | mOhm
Q_G | 1.24e-07 | C | 124 | nC
P_M_Forward | 1.8681 | W
Todo
Windungszahlen haupt trafo und weitere berechnungen
Eimgamngspannungen
Ausgangsspannungen
Output inductor
output capacitance
F_Osc decision & resistor setting
Wiederstandsnetzwerke
Soft start Cap
Bauteildimensionierung (Mosfet/Dioden etc.)
Conclusion:
The leakage Inductance ist over 1000 times smaller thatn the magnetizing inductance this would never couse such a difference. Leakage inductance will be ignoreed by setting the K factor to 1