## Tabelle1
Eingangsparameter
V_Out | 24 | V
P_Out_max | 960 | W
V_In_min | 264 | V | 2V Entladeschluss
V_In_max | 561 | V | 4,25V Ladeschluss
I_max | 40 | A
F_Osc | 100000 | hz | Referenz design nutz 100Khz
D_max | 0.6 | bis | 0.7 | Typischer max. Duty Cycle laut datenblatt
D_min | 4.45% |  | bei 100Khz (454ns minimale On time)
Ü_ideal | 6.6 | bis | 7.7
U_real | 12.0482
Trafo Optionen
H1 | 3100 | uH |  | Ü | 12.0482 | 5.4945 | 2.7548
H2 | 21.3559 | uH |  | H1 | 3100 | 2600 | 2600
I_min | 1.78 | A
Ripple < | 3.56 | A
L_o (Vmin) > | -6.4241e-06 | H | -6.4241 | uH
L_o (Vmax) > | 3.2668e-05 | H | 32.6676 | uH
L_o | 66 | uH | AGP4233-223ME | Coilcraft | 3 in reihe
Parameters from Simualtion
| M1 | M2 | M3 | M4 | M5 | RCSP
A RMS | 4.11 | 22.3 | 35.8 | 0 | 0.066 | 35 | A
A p2p | 57 | 315 | 278 | 6.5 | 0.36 | 290 | A
V p2p | 770 | 41 | 100 | 775 | 660 |  | V
P_RMS | [5 empty] | 2.5 | W
Todo
Windungszahlen haupt trafo und weitere berechnungen
Eimgamngspannungen
Ausgangsspannungen
Output inductor
output capacitance
F_Osc decision & resistor setting
Wiederstandsnetzwerke
Soft start Cap
Bauteildimensionierung (Mosfet/Dioden etc.)